## 界定范围
加能站需要开具检维修作业票的作业
填写说明：1.加能站检维修作业共分为7大类，涉电气、加油机、机泵、工控设备、储罐工艺管线、LNG/CNG/氢能设备、其他设施。具体涉及维修类型例举见附表。 2.涉及非常规作业的对应维修作业类型执行检维修作业审批。
序号 | 维修作业类型 | 作业范围
1 | 涉电 | 需要持有效电工证进行的电气设备、线路维修，存在触电风险的检维修作业。
2 | 加油机 | 加油机加注设备维修，存在泄漏、火灾爆炸风险的检维修作业。
3 | 机泵 | 潜油泵、真空泵、自吸泵、压缩机、发电机等机泵设备及其附件维修，存在触电、泄漏、火灾爆炸风险的作业。
4 | 工控 | 液位仪、侧漏、在线监测、可燃气体报警系统及管控、中控、工控等系统的维修，存在触电风险的作业。
5 | 储罐工艺管线及安全附件 | 储气瓶组（井）检测、加气（氢）站安全联锁测试、安全阀、压力表检定、操作井、卸油口、通气管、放散管等更换管线法兰垫片、阀门、防腐除锈，存在泄漏、火灾爆炸风险的检维修作业。
6 | LNG/CNG/氢站设备 | 加注设备、LNG汽化器、CNG脱硫、脱水、缓冲罐、管输车、LNG卸液泵、加氢站卸氢柱，存在泄漏、火灾爆炸、冻伤风险的检维修作业。
7 | 其他设备设施 | 加油站生产经营设备附件的维修三次回收、隔油池、集液罐、水封井、化粪池等（包括敞开区域如：地面、集油沟等设施维修），涉油、涉电及机械伤害等的作业。
加能站可不开具检维修作业票的零星作业
序号 | 作业内容 | 备注
1 | 更换把锁、防盗（火）门
2 | 生活辅助设施维修如：卫生间洗手盆、更换水龙头、花洒、疏通马桶
3 | 更换、张贴、清理标识标牌 | 涉及高处作业的按照特殊作业管理办法执行。
4 | 更换室内照明灯 | 涉及高处作业的按照特殊作业管理办法执行。
5 | 设备、墙面补漆 | 涉及高处作业的按照特殊作业管理办法执行。
6 | 更换加油机集气罩易损件
7 | 加油枪与机体导通测试
8 | 消防应急灯试验
9 | 打印机、电脑、冰箱、抽油烟机、微波炉等电器设备 | 采用插排、插座等，便于断电维修的电气设备
10 | 维修桌椅、货架等办公、经营用品
11 | 环保、职业卫生等项目检测

## 电气
附件
加能站检维修作业审批范围（涉电）
序号 | 功能区域 | 设备分类 | 项目名称 | 故障特征描述 | 维修内容 | 可能产生事故分类
1 | 加油区域 | 装卸加注设施类 | 加油机 | 加油机跳闸（控制线、电源线路） | 更换控制线路、电源线路 | 触电
2 | 加油区域 | 装卸加注设施类 | 加油机 | 安装加油机 | 安装加油机 | 触电、机械伤害
3 | 加油区域 | 装卸加注设施类 | 加油机 | 拆除在用加油机 | 拆除加油机 | 触电、机械伤害
4 | 加油区域 | 装卸加注设施类 | 加油机 | 电源线故障 | 电源线检测、更换 | 触电
5 | 加油区域 | 装卸加注设施类 | 加油机 | 加油机内部防爆接线盒更换 | 加油机内部防爆接线盒更换 | 触电
6 | 加油区域 | 安全环保专用设备 | 油气回收设备 | 油气回收电源控部件、线路维修（专指集中式油气回收） | 油气回收电源控部件、线路维修 | 触电
7 | 加油区域 | 安全环保专用设备 | 油气回收设备 | 油气回收气相管线、真空泵及附件维修 | 油气回收铜球阀（含）以下气相管线及附件维修 | 触电
8 | 接卸油区域 | 注采设备 | 操作井 | 潜油泵电缆故障 | 更换埋地电缆 | 触电
9 | 接卸油区域 | 注采设备 | 操作井 | 提枪潜油泵没反应，挂枪潜油泵继续运转 | 更换中间继电器和交流接触器 | 触电
10 | 接卸油区域 | 管道与阀门类 | 操作井 | 防爆接线盒、软管损坏 | 防爆接线盒、软管维修更换 | 触电
11 | 辅助经营区域 | 动力设备类 | 配电柜 | 总开关故障 | 总开关维修、更换 | 触电
12 | 辅助经营区域 | 动力设备类 | 配电柜 | 漏电保护器超负荷 | 漏电保护器更换 | 触电
13 | 辅助经营区域 | 动力设备类 | 配电柜 | 电气线路故障 | 电气线路故障 | 触电
14 | 辅助经营区域 | 动力设备类 | 配电柜 | 稳压器故障 | 稳压器维修 | 触电
15 | 辅助经营区域 | 动力设备类 | 配电柜 | 外电电表及附属部件故障 | 电表及附属部件维修、更换 | 触电
16 | 辅助经营区域 | 动力设备类 | 配电柜 | 浪涌保护器缺失或故障 | 浪涌保护器购置、接线 | 触电
17 | 辅助经营区域 | 动力设备类 | 配电柜 | 由于外部原因造成电压不稳 | 检查外电线路及配电柜内部线路 | 触电
18 | 辅助经营区域 | 动力设备类 | 配电柜 | 配电柜指示灯故障 | 配电柜指示灯更换 | 触电
19 | 辅助经营区域 | 动力设备类 | 配电柜 | 配电柜门及门锁损坏 | 配电柜门及门锁更换 | 触电
20 | 辅助经营区域 | 动力设备类 | 配电柜 | 配电柜门没有跨接 | 安装跨接 | 触电
21 | 辅助经营区域 | 动力设备类 | 配电柜 | 配电柜定期维保 | 配电柜定期维保 | 触电
22 | 辅助经营区域 | 动力设备类 | 电源控制箱 | 电源控制箱控制、开关故障 | 电源控制箱控制、开关维修 | 触电
23 | 辅助经营区域 | 动力设备类 | 电源控制箱 | 电源控制箱接地不规范 | 重新接地 | 触电
24 | 辅助经营区域 | 动力设备类 | 配电房 | 线管、电缆沟不密封 | 线管、电缆沟密封 | 触电
25 | 辅助经营区域 | 动力设备类 | 配电房 | 排气扇故障 | 更换排气扇或检修线路 | 触电
26 | 辅助经营区域 | 动力设备类 | 配电房 | 照明灯具故障 | 维修更换灯具 | 触电
27 | 辅助经营区域 | 动力设备类 | 配电房 | 无应急灯具或损坏 | 维修或更换应急灯 | 触电
28 | 辅助经营区域 | 动力设备类 | 配电房 | 站内电表烧毁或不工作 | 检修、更换电表 | 触电
29 | 辅助经营区域 | 自动控制及仪器仪表类 | 加油机控制箱 | 箱体破损 | 维修箱体 | 触电
30 | 辅助经营区域 | 电气设备类 | 变压器 | 变压器线路故障 | 检修变压器进线及其附属设备、 检查或更换变压器至配电柜线路 | 触电
31 | 辅助经营区域 | 电气设备类 | 变压器 | 变压器烧坏 | 整体更换 | 触电、物体打击、机械伤害
32 | 辅助经营区域 | 电气设备类 | 变压器 | 变压器定期检修、维护 | 定期检修、维护 | 触电
33 | 辅助经营区域 | 电气设备类 | 变压器 | 高压预防性试验 | 高压预防性试验 | 触电
34 | 非油品经营区域 | 电气设备类 | 便利店内部 | UPS电源故障 | UPS电源维修 | 触电
35 | 辅助经营区域 | 电气设备类 | 高塔灯 | 高塔灯故障（影响服务区经营） | 高塔灯维修 | 触电、物体打击、机械伤害
36 | 非油品经营区域 | 电气设备类 | 便利店内部 | 冰箱不制冷、门损坏、无灯光 | 加雪种、修主机，门维修，更换灯管、检修线路 | 触电
37 | 非油品经营区域 | 电气设备类 | 便利店内部 | 冰柜故障 | 冰柜维修，线路检修 | 触电
38 | 非油品经营区域 | 电气设备类 | 便利店内部 | 灯具不亮、闪烁（包括应急灯） | 更换LED灯、普通灯，线路检修 | 触电
39 | 非油品经营区域 | 电气设备类 | 便利店内部 | 广告灯箱损坏 | 更换广告灯箱 | 触电
40 | 非油品经营区域 | 办公及辅助设施 | 便利店内部 | 加油机出现黑枪 | 维修集线器、检修线路等 | 触电
41 | 非油品经营区域 | 办公及辅助设施 | 便利店内部 | 机柜风扇故障 | 机柜风扇维修 | 触电
42 | 加油区域 | 其他设施类 | 檐口标识 | 檐口标识无法开启（开关控制端故障） | 检测线路、更换开关 | 触电
43 | 加油区域 | 其他设施类 | 罩棚 | 罩棚灯不亮 | 线路检修或更换灯泡、整流器、电容或更换LED罩棚灯 | 触电
44 | 加油区域 | 其他设施类 | 罩棚 | 带应急功能罩棚灯断电不亮 | 更换应急电池组或整体更换。 | 触电
45 | 非油品经营区域 | 其他设施类 | 便利店外部 | 易捷店招发光字体和logo内灯损坏 | 新、旧款店招更换灯具，线路检修 | 触电
46 | 非油品经营区域 | 其他设施类 | 便利店外部 | 24小时logo外壳陈旧或损坏 | 更换24小时logo（不含灯具），线路检修 | 触电
47 | 非油品经营区域 | 其他设施类 | 便利店外部 | 发光带不发光 | 更换灯具，线路检修 | 触电
48 | 非油品经营区域 | 其他设施类 | 便利店外部 | LED显示屏无法正常显示 | 维修LED显示屏，线路检修 | 触电
49 | 非油品经营区域 | 其他设施类 | 便利店内部 | 广告机不联网、不显示、花屏 | 广告机维修，线路检修 | 触电
50 | 非油品经营区域 | 其他设施类 | 便利店内部 | 开关、插座失灵 | 更换开关、插座、更换电气线路 | 触电
51 | 非油品经营区域 | 其他设施类 | 便利店内部 | 开关箱（盒）破损 | 更换开关箱（盒） | 触电
52 | 非油品经营区域 | 其他设施类 | 便利店内部 | 线路故障 | 线路检修 | 触电
53 | 非油品经营区域 | 其他设施类 | 便利店内部 | 开水器不工作 | 开水器维修，线路检修 | 触电
54 | 非油品经营区域 | 其他设施类 | 便利店内部 | 广播系统故障 | 更换功放机、音响、麦克风、接头等 | 触电
55 | 非油品经营区域 | 其他设施类 | 便利店内部 | 空调机漏水 | 维修空调机 | 触电
56 | 非油品经营区域 | 其他设施类 | 卫生间 | 仅限开关、插座失灵 | 仅限更换开关、插座 | 触电
57 | 辅助经营区域 | 其他设施类 | 品牌柱 | 品牌柱灯不亮 | 检修线路或灯具 | 触电
58 | 辅助经营区域 | 其他设施类 | 品牌柱 | 品牌柱开关损坏 | 仅限更换漏电开关 | 触电
59 | 辅助经营区域 | 其他设施类 | 道路 | 出入口指示灯箱灯不亮 | 检修灯管或电缆 | 触电
60 | 生活及服务区域 | 其他设施类 | 宿舍/厨房 | 线路整体老化、故障无法排除 | 更换符合用电负荷规格的电线连同线槽 | 触电
61 | 辅助经营区域 | 其他设施类 | 光伏 | 光伏组件 | 光伏组件清洗 | 触电
62 | 辅助经营区域 | 其他设施类 | 光伏 | 逆变器 | 逆变器检修 | 触电
63 | 辅助经营区域 | 其他设施类 | 办公室 | 热水器 | 热水器检修 | 触电
64 | 辅助经营区域 | 其他设施类 | 充电桩 | 充电设备及电气线路维修 | 充电桩及电气线路检修 | 触电
65 | 辅助经营区域 | 其他设施类 | 洗车机 | 龙门架、轮毂刷、滚刷等设备维修 | 洗车机电气设备及线路维修 | 触电、机械伤害
66 | 加油区域 | 装卸加注设施类 | 加液机 | 加液机故障 | 加液机的维修及配件更换，线路检修 | 触电、火灾、其他伤害

## 加油机
附件
加能站检维修作业审批范围（加油机）
序号 | 功能区域 | 设备分类 | 项目名称 | 故障特征描述 | 维修内容 | 可能产生事故分类
1 | 加油区域 | 装卸加注设施类 | 加油机 | 加油机下输油管渗油 | 加油机下输油管补漏 | 火灾
2 | 加油区域 | 装卸加注设施类 | 加油机 | 加油枪布局优化 | 加油机下输油管调整油品；更换胶管、油枪、接头、油气回收等配件（主材甲供）；更换油品标识贴膜 | 火灾、爆炸
3 | 加油区域 | 装卸加注设施类 | 加油机 | 安装加油机 | 安装加油机 | 触电、机械伤害
4 | 加油区域 | 装卸加注设施类 | 加油机 | 拉断阀拆安及渗漏 | 拆安拉断阀（涉及工艺部分的维修） | 火灾
5 | 加油区域 | 装卸加注设施类 | 加油机 | 拆除在用加油机 | 拆除加油机 | 触电、机械伤害
6 | 加油区域 | 装卸加注设施类 | 加油机 | 油气回收检测口渗漏或阀门损坏（检测气密性、液阻） | 维修或更换检测口阀门 | 火灾
7 | 加油区域 | 装卸加注设施类 | 加油机 | 单向阀更换 | 单向阀更换 | 火灾
8 | 加油区域 | 装卸加注设施类 | 加油机 | 电磁阀更换 | 电磁阀更换 | 火灾
9 | 加油区域 | 装卸加注设施类 | 加油机 | 加油机流量计、端盖更换维修 | 加油机流量计、端盖更换维修 | 火灾
10 | 加油区域 | 装卸加注设施类 | 加油机 | 波纹管更换 | 波纹管更换 | 火灾
11 | 加油区域 | 装卸加注设施类 | 加油机 | 过滤器、滤网定期检查清洗及更换 | 过滤器、滤网定期检查清洗及更换（公司统一购置配发，加油站自行维保） | 火灾
12 | 加油区域 | 装卸加注设施类 | 加油机 | 加油机内(除流量计)各类渗漏的检修 | 加油机内(除流量计)各类渗漏的检修 | 火灾
13 | 加油区域 | 装卸加注设施类 | 加油机 | 检定 | 检定 | 火灾
14 | 加油区域 | 安全环保专用设备 | 油气回收设备 | 油气回收液阻、气密性检测、维修 | 油气回收液阻、气密性检测（政府部门抽检、其他检测等） | 火灾
15 | 加油区域 | 安全环保专用设备 | 油气回收设备 | 油气回收气液比检测、整改 | 油气回收气液比检测、整改 | 火灾
16 | 加油区域 | 安全环保专用设备 | 油气回收设备 | 油气回收电源控部件、线路维修（专指集中式油气回收） | 油气回收电源控部件、线路维修 | 触电
17 | 加油区域 | 安全环保专用设备 | 油气回收设备 | 油气回收气相管线 | 油气回收铜球阀（含）以下气相管线及附件维修 | 火灾

## 机泵
附件
加能站检维修作业审批范围（机泵）
序号 | 功能区域 | 设备分类 | 项目名称 | 故障特征描述 | 维修内容 | 可能产生事故分类
1 | 加油区域 | 安全环保专用设备 | 油气回收设备 | 真空泵及附件维修 | 油气回收铜球阀（含）以下气相管线及附件维修 | 触电、火灾
2 | 加油区域 | 装卸加注设施类 | 加油机 | 自吸泵维修 | 自吸泵电机、泵体维修 | 触电、火灾
3 | 接卸油区域 | 注采设备 | 操作井 | 潜油泵渗漏 | 潜油泵封圈更换，出油管及法兰维修 | 火灾
4 | 接卸油区域 | 注采设备 | 操作井 | 潜油泵电机损坏 | 潜油泵电机更换维修 | 触电
5 | 接卸油区域 | 注采设备 | 操作井 | 潜油泵电缆故障 | 更换埋地电缆 | 触电
6 | 辅助经营区域 | 动力设备类 | 发电机 | 发电机无法启动 | 维修或更换发电机配件 | 触电
7 | 辅助经营区域 | 动力设备类 | 发电机 | 发电机皮带损坏 | 更换发电机皮带 | 机械伤害
8 | 辅助经营区域 | 动力设备类 | 发电机 | 发电机电池及充电设备损坏 | 更换发电机电池及充电设备 | 触电
9 | 辅助经营区域 | 动力设备类 | 发电机 | 发油机仪表损坏 | 更换相应仪表 | 触电
10 | 辅助经营区域 | 动力设备类 | 发电机 | 发电机水箱损坏 | 维修发电机水箱 | 触电
11 | 辅助经营区域 | 动力设备类 | 发电机 | 发电机阻火器损坏 | 更换发电机阻火器 | 触电
12 | 辅助经营区域 | 动力设备类 | 发电机 | 发电机排烟管损坏 | 维修、更换发电机排烟管 | 触电
13 | 辅助经营区域 | 动力设备类 | 发电机 | 固定式、移动式发电机整体季度维护 | 固定式发电机整体季度维护 | 触电
14 | 辅助经营区域 | 动力设备类 | 发电机 | 移动式发电机接线、调试 | 移动式发电机接线、调试 | 触电
15 | 生活及服务区域 | 其他设施类 | 供水设施 | 供水增压泵故障 | 维修增压泵 | 触电
16 | 辅助经营区域 | 安全环保专用设备 | 消防系统 | 卧式、管道式消防泵无法启动 | 更换电机、泵头，线路检修 | 触电
17 | 接卸油区域 | 其他设施类 | 排涝泵 | 电机无法运转 | 更换对应电机 | 触电
18 | 接卸油区域 | 其他设施类 | 排涝泵 | 控制线路故障 | 线路检修、更换 | 触电
19 | 接卸油区域 | 其他设施类 | 排涝泵 | 控制箱故障 | 维修 | 触电

## 工控设备
附件
加能站检维修作业审批范围（工控设备）
序号 | 功能区域 | 设备分类 | 项目名称 | 故障特征描述 | 维修内容 | 可能产生事故分类
1 | 辅助经营区域 | 动力设备类 | 配电柜 | 仪表故障 | 仪表维修、更换 | 触电
2 | 辅助经营区域 | 自动控制及仪器仪表类 | 加油机控制箱 | 应急切断装置 | 维修加油机潜泵应急切断装置 | 火灾
3 | 办公区域 | 电气设备类 | 视频监控系统 | 监控系统非高清 | 重新布线更换高清摄像头 | 触电
4 | 非油品经营区域 | 办公及辅助设施 | 便利店内部 | 中控前台工控机故障 | 中控前台工控机维修 | 触电
5 | 非油品经营区域 | 办公及辅助设施 | 便利店内部 | 中控集线器故障 | 中控集线器维修 | 触电
6 | 非油品经营区域 | 办公及辅助设施 | 便利店内部 | 管控工控机故障 | 管控工控机维修 | 触电
7 | 非油品经营区域 | 办公及辅助设施 | 便利店内部 | 管控系统故障 | 管控系统维修调试 | 触电
8 | 非油品经营区域 | 办公及辅助设施 | 便利店内部 | 发卡工控机故障 | 发卡工控机维修 | 触电
9 | 办公区域 | 自动控制及仪器仪表类 | 生产设备 | 液位仪主板故障 | 液位仪主板更换、维修 | 触电
10 | 办公区域 | 自动控制及仪器仪表类 | 生产设备 | 液位仪不通电 | 液位仪电源控制板更换、维修，线路检修 | 触电
11 | 接卸油区域 | 自动控制及仪器仪表类 | 操作井 | 液位仪探棒、浮子故障 | 液位仪探棒、浮子维修、更换 | 火灾
12 | 办公区域 | 自动控制及仪器仪表类 | 生产设备 | 防雷监控设备故障 | 防雷监控设备维修 | 触电
13 | 非油品经营区域 | 其他设施类 | 便利店内部 | 声光报警器故障 | 声光报警器维修 | 触电
14 | 非油品经营区域 | 其他设施类 | 便利店内部 | 红外报警器故障 | 红外报警器维修 | 触电

## 储罐工艺管线及安全附件
附件
加能站检维修作业审批范围（储罐工艺管线及安全附件）
序号 | 功能区域 | 设备分类 | 项目名称 | 故障特征描述 | 维修内容 | 可能产生事故分类
1 | 接卸油区域 | 管道与阀门类 | 卸油口 | 球阀开关损坏 | 更换对应球阀开关 | 火灾
2 | 接卸油区域 | 管道与阀门类 | 卸油口 | 卸油口接头损坏 | 更换对应卸油口接头 | 火灾
3 | 接卸油区域 | 管道与阀门类 | 卸油口 | 油气回收快速接头损坏无法使用 | 更换对应接头 | 火灾
4 | 接卸油区域 | 管道与阀门类 | 卸油口 | 一体式球阀接头损坏 | 更换一体式球阀接头 | 火灾
5 | 接卸油区域 | 管道与阀门类 | 操作井 | 防爆接线盒、软管损坏 | 防爆接线盒、软管维修更换 | 触电
6 | 接卸油区域 | 管道与阀门类 | 操作井 | 球阀开关损坏 | 更换对应球阀开关 | 火灾、爆炸
7 | 接卸油区域 | 管道与阀门类 | 通气管 | 阻火器损坏、堵塞 | 更换阻火器，或拆装维保清理 | 火灾、爆炸
8 | 接卸油区域 | 管道与阀门类 | 通气管 | 呼吸阀损坏、堵塞 | 更换呼吸阀，或拆装维保清理 | 火灾、爆炸
9 | 接卸油区域 | 管道与阀门类 | 通气管 | PV阀损坏、堵塞 | 更换PV阀，或拆装维保清理 | 火灾、爆炸
10 | 接卸油区域 | 管道与阀门类 | 通气管 | 通气管球阀开关损坏 | 更换球阀开关 | 火灾、爆炸
11 | 接卸油区域 | 管道与阀门类 | 通气管 | 通气管漏气、破损 | 管道检修 | 火灾、爆炸
12 | 接卸油区域 | 自动控制及仪器仪表类 | 操作井 | 计量口漏气 | 更换垫片 | 火灾
13 | 接卸油区域 | 自动控制及仪器仪表类 | 操作井 | 计量口损坏 | 更换计量口 | 火灾
14 | 接卸油区域 | 其他设备 | 操作井 | 积液罐 | 积液罐渗漏 | 火灾、爆炸
15 | 储罐区 | 静设备 | 储气瓶组（井）检测 | 定期检测 | 耐压测试、无损检测等 | 火灾、爆炸
16 | 储罐区 | 安全环保设施 | 安全阀拆装 | 定期检定 | 耐压测试 | 机械伤害
17 | 生活及服务区域 | 其他设施类 | 宿舍/厨房 | 电表失效 | 更换电表 | 触电 | 17

## LNG、CNG、氢
附件 | 加注区
加能站检维修作业审批范围（LNG/CNG/氢）
序号 | 功能区域 | 设备分类 | 项目名称 | 故障特征描述 | 维修内容 | 可能产生事故分类
1 | 接卸区 | 装卸加注设施类 | 卸气柱 | CNG卸气柱故障 | CNG卸气柱维修 | 火灾、爆炸、其他伤害
2 | 接卸区 | 装卸加注设施类 | 卸气柱 | 氢气卸气柱故障 | 氢气卸气柱维修 | 火灾、爆炸、其他伤害
3 | 接卸区 | 装卸加注设施类 | 接卸工艺 | LNG接卸软管定期检测 | LNG接卸软管拆卸 | 冻伤、火灾、爆炸、其他伤害
4 | 生产区域 | 工艺设备 | 氢气压缩机 | 氢气压缩机故障 | 氢气压缩机维修 | 火灾、爆炸、其他伤害
5 | 生产区域 | 装卸加注设施类 | CNG | CNG压缩机故障 | CNG压缩机维修 | 火灾爆炸、其他伤害
6 | 生产区域 | 工艺设备 | LNG潜液泵 | LNG潜液泵故障 | 潜液泵等设备维修 | 冻伤、火灾、爆炸、其他伤害
7 | 生产区域 | 工艺设备 | LNG柱塞泵 | LNG柱塞泵故障 | LNG柱塞泵维修 | 冻伤、火灾、爆炸、其他伤害
8 | 生产区域 | 工艺设备 | 顺序控制盘 | 顺序控制盘故障 | 顺序控制盘维修 | 火灾、爆炸、其他伤害
9 | 生产区域 | 工艺设备 | 气化器 | 气化器故障 | 气化器维修 | 冻伤、火灾、爆炸、其他伤害
10 | 生产区域 | 工艺设备 | 脱水装置 | 天然气水含量超标 | 更换分子筛 | 火灾、爆炸、其他伤害
11 | 储气区 | 静设备 | 储气瓶组（井）检测 | CNG储气瓶组（井）定期检测 | 耐压测试、无损检测等 | 火灾、爆炸
12 | 储气区 | 静设备 | 储气瓶组（井）检测 | 氢气储气瓶组（井）定期检测 | 耐压测试、无损检测等 | 火灾、爆炸
13 | 储气区 | 静设备 | LNG储罐 | LNG储罐定期检测 | 耐压测试、无损检测等 | 冻伤、火灾、爆炸
14 | 储气区 | 静设备 | 缓冲罐 | CNG缓冲罐定期检测 | 耐压测试、无损检测等 | 火灾、爆炸
15 | 储气区 | 静设备 | 回收罐 | CNG回收罐定期检测 | 耐压测试、无损检测等 | 火灾、爆炸
16 | 储气区 | 静设备 | 脱硫塔 | CNG脱硫塔定期检测 | 耐压测试、无损检测等 | 火灾、爆炸
17 | 储气区 | 静设备 | 脱硫塔 | 脱硫塔出口硫含量超标 | 脱硫塔更换填料 | 火灾、爆炸、其他伤害
18 | 加注区 | 装卸加注设施类 | 加气机 | 加气枪故障 | 加气枪维修及配件更换 | 其他伤害
19 | 加注区 | 装卸加注设施类 | 加气机 | 加气胶管及管线拉断阀故障 | 加气胶管及管线拉断阀 | 火灾、其他伤害
20 | 加注区 | 装卸加注设施类 | 加气机 | 加气机内各类渗漏 | 加气机内各类渗漏的检修 | 火灾、其他伤害
21 | 加注区 | 装卸加注设施类 | 加气机 | 设备日常维护保养 | 防腐润滑等日常保养 | 其他伤害
22 | 加注区 | 装卸加注设施类 | 加气机 | 加气(液)枪嘴密封胶圈 | 加气(液)枪嘴密封胶圈更换 | 火灾、其他伤害
23 | 加注区 | 装卸加注设施类 | 加气机 | 质量流量计 | 质量流量计检定 | 火灾、其他伤害
24 | 加注区 | 装卸加注设施类 | 加液机 | 加液机故障 | 加液机的维修及配件更换，线路检修 | 触电、火灾、其他伤害
25 | 加注区 | 装卸加注设施类 | 加液机 | 加液枪故障 | 加液枪维修及配件更换 | 火灾、其他伤害
26 | 加注区 | 装卸加注设施类 | 加液机 | 加液胶管及管线拉断阀故障 | 加液胶管及管线拉断阀 | 火灾、其他伤害
27 | 加注区 | 装卸加注设施类 | 加液机 | 加液机内各类渗漏 | 加液机内各类渗漏的检修 | 火灾、其他伤害
27 | 加注区 | 装卸加注设施类 | 卸气加气软管 | 检定 | 检定 | 火灾、其他伤害

## 其他设施
附件
加能站检维修作业审批范围（辅助设施）
序号 | 功能区域 | 设备分类 | 项目名称 | 故障特征描述 | 维修内容 | 可能产生事故分类
1 | 接卸油区域 | 其他设施类 | 操作井 | 操作井漏气 | 维修漏气（除更换人孔井盖板垫圈意外的故障） | 火灾
2 | 接卸油区域 | 其他设施类 | 操作井 | 操作井漏气（人孔井盖板） | 维修漏气（更换人孔井盖板垫圈等） | 火灾
3 | 辅助经营区域 | 其他设施类 | 环保系统 | 污水处理系统故障 | 污水处理系统维修 | 爆炸
4 | 辅助经营区域 | 电气设备类 | 高塔灯 | 高塔灯故障（影响服务区经营） | 高塔灯维修 | 触电、物体打击、机械伤害
5 | 加油区域 | 其他设施类 | 立柱 | 因交通意外严重损坏 | 结构评估，修复立柱 | 坍塌
6 | 非油品经营区域 | 其他设施类 | 卫生间 | 化粪池破损、清掏，下水道堵塞 | 重做或修复化粪池、疏通下水道 | 窒息
7 | 辅助经营区域 | 其他设施类 | 围墙 | 围墙局部墙面开裂、倾斜 | 局部拆除后新砌围墙 | 坍塌
8 | 辅助经营区域 | 其他设施类 | 围墙 | 挡土墙局部开裂、变形 | 局部重新砌筑挡土墙 | 坍塌
9 | 辅助经营区域 | 其他设施类 | 围墙 | 水封井 | 水封井漏水、堵塞、无弯头 | 火灾、爆炸
10 | 辅助经营区域 | 其他设施类 | 防雷接地、网 | 检测 | 检测
11 | 接卸油区域 | 安全环保专用设备 | 油气回收设备 | 三次油气回收装置 | 三次油气回收活性炭更换 | 火灾